## Dark IV
Ipd(mA) | Vpd(V) | log(abs(Ipd))
-0.004 | -5 | -2.3979
-0.003 | -4 | -2.5229
-0.001 | -3 | -3
0 | -2 | #NUM!
0 | -1 | #NUM!
0.002 | 0.25 | -2.699
0.006 | 0.285 | -2.2218
0.066 | 0.363 | -1.1805
0.215 | 0.411 | -0.66756
0.298 | 0.43 | -0.52578
0.458 | 0.45 | -0.33913
1.092 | 0.5 | 0.038223
2.63 | 0.542 | 0.41996
3.88 | 0.6 | 0.58883
4.81 | 0.62 | 0.68215
6.36 | 0.65 | 0.80346
8.15 | 0.68 | 0.91116
9.83 | 0.7 | 0.99255
10.66 | 0.71 | 1.0278
| Calculated Ideality Factor |  | 1/m*Vt | 4.3459

## Part 2
| RED |  |  | INFRARED |  |  |  | BLUE
Current (mA) | Vout(V) | Wavelength (nm) | Intensity(lux) | Current (mA) | Vout(V) | Wavelength (nm) | Intensity(lux) | Current (mA) | Vout(V) | Wavelength (nm) | Intensity(lux)
2 | 0.075 | 750 | 1000 | 4.5 | 0.079 | 950 | 1000 | 0.3 | 0.068 | 450 | 1000
3 | 0.079 | 750 | 1500 | 5.2 | 0.08 | 950 | 1500 | 0.42 | 0.07 | 450 | 1500
4 | 0.082 | 750 | 2000 | 6.28 | 0.082 | 950 | 2000 | 0.6 | 0.071 | 450 | 2000
[6 empty] | expected for 1200 nm and 1000 lux | 0.099789
Wavelength | 1000 lux | 1500 lux | 2000 lux
450 | 0.068 | 0.07 | 0.071
750 | 0.075 | 0.079 | 0.082
950 | 0.079 | 0.08 | 0.082