## Reverse Recovery time
Frequency | PN - RRT | Schottky - RRT | PN | Schottky
10kHz | 4uS | 350nS | Vrr = 260mV | Vrr = 100
100kHz | 1.5uS | 400nS | Vrr = 340mV | Vrr = 100mV
1MHz | 400nS | 200nS | Vrr = 220mV | Vrr = 80mV
10MHz | 50nS | 150nS | Vrr = 200mV | Vrr = 60mV

## C-V characteristic
Vdc (V) | Vout (P to P) mV | Vdut (P to P) mV | Ratio = Vout/Vdut | Cdut (pF) | term = 390.48315833022 | 1/Cdut^2
0.6 | 76 | 840 | 0.090476 | 35.3294 |  | 0.00080117 | 126.6667
1 | 68 | 880 | 0.077273 | 30.1737 |  | 0.0010984 | 68
1.5 | 56 | 880 | 0.063636 | 24.8489 |  | 0.0016195 | 37.3333
2 | 50.4 | 960 | 0.0525 | 20.5004 |  | 0.0023795 | 25.2
2.5 | 46.4 | 960 | 0.048333 | 18.8734 |  | 0.0028074 | 18.56
3 | 42.4 | 960 | 0.044167 | 17.2463 |  | 0.0033621 | 14.1333
3.5 | 39.2 | 1400 | 0.028 | 10.9335 |  | 0.0083653 | 11.2
4 | 37.6 | 1400 | 0.026857 | 10.4873 |  | 0.0090923 | 9.4
4.5 | 35.2 | 1400 | 0.025143 | 9.8179 |  | 0.010374 | 7.8222
5 | 33.6 | 1600 | 0.021 | 8.2001 |  | 0.014872 | 6.72
5.5 | 32 | 1600 | 0.02 | 7.8097 |  | 0.016396 | 5.8182
6 | 31.2 | 1600 | 0.0195 | 7.6144 |  | 0.017248 | 5.2
6.5 | 28.8 | 1600 | 0.018 | 7.0287 |  | 0.020242 | 4.4308
7 | 27.6 | 1600 | 0.01725 | 6.7358 |  | 0.02204 | 3.9429
7.5 | 26.8 | 1600 | 0.01675 | 6.5406 |  | 0.023376 | 3.5733
8 | 26 | 1600 | 0.01625 | 6.3454 |  | 0.024836 | 3.25
8.5 | 25.2 | 1600 | 0.01575 | 6.1501 |  | 0.026438 | 2.9647
9 | 24.8 | 1600 | 0.0155 | 6.0525 |  | 0.027298 | 2.7556
9.5 | 24.8 | 1800 | 0.013778 | 5.38 |  | 0.034549 | 2.6105
10 | 24 | 1800 | 0.013333 | 5.2064 |  | 0.036891 | 2.4